## ЛСР по форме №4 с материалами
СОГЛАСОВАНО: | [8 empty] | УТВЕРЖДАЮ:
_______________ | [8 empty] | __________________
" _____ " ________________ 2015 г. | [8 empty] | "______ " _______________2015 г.
Офис
(наименование стройки)
ЛОКАЛЬНЫЙ СМЕТНЫЙ РАСЧЕТ №
(локальная смета)
на | Отдочные работы
(наименование работ и затрат, наименование объекта)
Основание: Дефектная ведомость
| Сметная стоимость _______________________________________________________________________________________________ |  | ___________________________16405,768 |  | тыс. руб.
| строительных работ _______________________________________________________________________________________________ |  | _______________________________________________________________________________________________13864,117 |  | тыс. руб.
| монтажных работ _______________________________________________________________________________________________ |  | _______________________________________________________________________________________________39,076 |  | тыс. руб.
| Средства на оплату труда _______________________________________________________________________________________________ |  | ___________________________1672,631 |  | тыс. руб.
| Сметная трудоемкость _______________________________________________________________________________________________ |  | _______________________________________________________________________________________________12845,83 |  | чел.час
Составлен(а) в текущих (прогнозных) ценах по состоянию на 1 квартал 2016
№ пп | Шифр и номер позиции норматива | Наименование работ и затрат, единица измерения | Количество | Стоимость единицы, руб. |  |  | Общая стоимость, руб. |  |  |  | Затраты труда рабочих, чел.-ч, не занятых обслуживанием машин
|  |  |  | всего | эксплуата- ции машин | мате- риалы | Всего | оплаты труда | эксплуата- ции машин | мате- риалы
|  |  |  | оплаты труда | в т.ч. оплаты труда |  |  |  | в т.ч. оплаты труда |  | на единицу | всего
1 | 2 | 3 | 4 | 5 | 6 | 7 | 8 | 9 | 10 | 11 | 12 | 13
Раздел 1. Демонтажные работы
Стены, перегородки
1 | ТЕР46-04-001-04 Приказ Минстроя России от 31.12.14 №937/пр | Разборка: кирпичных стен (1 м3) НР (4024 руб.): 84%=110%*(0.9*0.85) от ФОТ СП (2300 руб.): 48%=70%*(0.85*0.8) от ФОТ | 4 | 165,54 69,71 | 95,83 10,37 |  | 662 | 279 | 383 41 |  | 8.24 | 32.96
2 | ТЕР46-03-007-03 Приказ Минстроя России от 31.12.14 №937/пр | Пробивка проемов в конструкциях: из кирпича (1 м3) НР (3232 руб.): 84%=110%*(0.9*0.85) от ФОТ СП (1847 руб.): 48%=70%*(0.85*0.8) от ФОТ | 2 | 317,07 105,41 | 211,66 22,91 |  | 634 | 211 | 423 46 |  | 12.3 | 24.6
3 | ТЕРр63-10-1 Приказ Минстроя России от 31.12.14 №937/пр | Разборка облицовки из гипсокартонных листов: стен и перегородок (разборка панелей облицовки барьера) (100 м2 облицовки) НР (350 руб.): 65%=77%*0.85 от ФОТ СП (216 руб.): 40%=50%*0.8 от ФОТ | 0,57 57 / 100 | 66,31 60,31 | 6 2,42 |  | 38 | 35 | 3 1 |  | 7.31 | 4.17
4 | ТЕРр53-1-4 Приказ Минстроя России от 31.12.14 №937/пр | Разборка каркаса деревянных стен: из брусьев (под облицовочные панели) (100 м2 стен) НР (2481 руб.): 73%=86%*0.85 от ФОТ СП (1903 руб.): 56%=70%*0.8 от ФОТ | 0,57 57 / 100 | 650,84 363,52 | 287,32 34,76 |  | 371 | 207 | 164 20 |  | 51.2 | 29.18
5 | ТЕРр56-2-2 Приказ Минстроя России от 31.12.14 №937/пр | Снятие оконных переплетов: остекленных (разборка стеклянного ограждения кабин операторов) (100 м2 оконных переплетов) НР (765 руб.): 70%=82%*0.85 от ФОТ СП (547 руб.): 50%=62%*0.8 от ФОТ | 0,2 20 / 100 | 381,12 353,2 | 27,92 11,26 |  | 76 | 71 | 5 2 |  | 46.11 | 9.22
6 | ТЕР10-01-057-01 Приказ Минстроя России от 31.12.14 №937/пр | Установка по месту шкафных и антресольных: стенок (разборка барьерного ограждения) (100 м2 деталей) (МДС36 п.3.3.1.Демонтаж (разборка) сборных деревянных конструкций ОЗП=0,8; ЭМ=0,8 к расх.; ЗПМ=0,8; МАТ=0 к расх.; ТЗ=0,8; ТЗМ=0,8) НР (5619 руб.): 90%=118%*(0.9*0.85) от ФОТ СП (2684 руб.): 43%=63%*(0.85*0.8) от ФОТ | 0,92 92 / 100 | 702,06 437,18 | 264,88 15,89 |  | 646 | 402 | 244 15 |  | 56.048 | 51.56
Проемы
Двери
7 | ТЕРр56-10-1 Приказ Минстроя России от 31.12.14 №937/пр | Снятие дверных полотен (100 м2 дверных полотен) НР (1645 руб.): 70%=82%*0.85 от ФОТ СП (1175 руб.): 50%=62%*0.8 от ФОТ | 0,57 57 / 100 | 275,37 275,37 |  |  | 157 | 157 |  |  | 36.28 | 20.68
8 | ТЕРр56-11-1 Приказ Минстроя России от 31.12.14 №937/пр | Снятие наличников (100 м наличников) НР (713 руб.): 70%=82%*0.85 от ФОТ СП (509 руб.): 50%=62%*0.8 от ФОТ | 2,14 214 / 100 | 31,95 31,95 |  |  | 68 | 68 |  |  | 4.21 | 9.01
9 | ТЕРр56-9-4 Приказ Минстроя России от 31.12.14 №937/пр | Демонтаж дверных коробок: в деревянных стенах каркасных и в перегородках (100 коробок) НР (1603 руб.): 70%=82%*0.85 от ФОТ СП (1145 руб.): 50%=62%*0.8 от ФОТ | 0,3 30 / 100 | 511,57 511,57 |  |  | 153 | 153 |  |  | 67.4 | 20.22
10 | ТЕРр56-3-2 Приказ Минстроя России от 31.12.14 №937/пр | Снятие подоконных досок: деревянных в каменных зданиях (100 м2) НР (681 руб.): 70%=82%*0.85 от ФОТ СП (487 руб.): 50%=62%*0.8 от ФОТ | 0,09 9 / 100 | 727,47 727,47 |  |  | 65 | 65 |  |  | 94.97 | 8.55
11 | ТЕР09-06-001-01 Приказ Минстроя России от 31.12.14 №937/пр | Демонтаж дверных блоков (металлических) (1 т конструкций) (МДС36 п.3.3.1.Демонтаж (разборка) металлических конструкций ОЗП=0,7; ЭМ=0,7 к расх.; ЗПМ=0,7; МАТ=0 к расх.; ТЗ=0,7; ТЗМ=0,7) НР (5320 руб.): 69%=90%*(0.9*0.85) от ФОТ СП (4472 руб.): 58%=85%*(0.85*0.8) от ФОТ | 1 | 596,01 510,54 | 85,47 4,15 |  | 596 | 511 | 85 4 |  | 62.643 | 62.64
12 | ТЕР09-04-012-01 Приказ Минстроя России от 31.12.14 №937/пр Прим. | Установка металлических дверных блоков в готовые проемы (демонтаж алюминиевых дверных блоков) (1 м2 проема) (МДС36 п.3.3.1.Демонтаж (разборка) металлических конструкций ОЗП=0,7; ЭМ=0,7 к расх.; ЗПМ=0,7; МАТ=0 к расх.; ТЗ=0,7; ТЗМ=0,7) НР (4597 руб.): 69%=90%*(0.9*0.85) от ФОТ СП (3864 руб.): 58%=85%*(0.85*0.8) от ФОТ | 28 | 28,72 15,91 | 12.81 |  | 804 | 445 | 359 |  | 1.68 | 47.04
Окна
13 | ТЕР46-04-012-02 Приказ Минстроя России от 31.12.14 №937/пр | Разборка деревянных заполнений проемов: оконных без подоконных досок (100 м2) НР (5394 руб.): 84%=110%*(0.9*0.85) от ФОТ СП (3083 руб.): 48%=70%*(0.85*0.8) от ФОТ | 0,3 30 / 100 | 1567,78 1335,43 | 232,35 93,73 |  | 470 | 401 | 69 28 |  | 172.76 | 51.83
14 | ТЕР09-04-009-04 Приказ Минстроя России от 31.12.14 №937/пр | Монтаж оконных блоков: из алюминиевых многокамерных профилей с герметичными стеклопакетами (демонтаж витражей ) (100 м2) (МДС36 п.3.3.1.Демонтаж (разборка) металлических конструкций ОЗП=0,7; ЭМ=0,7 к расх.; ЗПМ=0,7; МАТ=0 к расх.; ТЗ=0,7; ТЗМ=0,7) НР (99884 руб.): 69%=90%*(0.9*0.85) от ФОТ СП (83961 руб.): 58%=85%*(0.85*0.8) от ФОТ | 3,15 315 / 100 | 4210,56 2902,97 | 1307,59 166,91 |  | 13263 | 9144 | 4119 526 |  | 306.544 | 965.61
15 | ТЕР09-06-001-02 Приказ Минстроя России от 31.12.14 №937/пр | Монтаж: лотков, решеток, затворов из полосовой и тонколистовой стали (демонтаж защитных ограждений решеток проемов) (1 т конструкций) НР (21454 руб.): 69%=90%*(0.9*0.85) от ФОТ СП (18034 руб.): 58%=85%*(0.85*0.8) от ФОТ | 5 | 633,18 413,94 | 128,13 1,45 | 91.11 | 3166 | 2070 | 641 7 | 455 | 50.79 | 253.95
Полы
16 | ТЕРр57-3-1 Приказ Минстроя России от 31.12.14 №937/пр | Разборка плинтусов: деревянных и из пластмассовых материалов (100 м плинтуса) НР (611 руб.): 68%=80%*0.85 от ФОТ СП (485 руб.): 54%=68%*0.8 от ФОТ | 2,14 214 / 100 | 28,09 28,09 |  |  | 60 | 60 |  |  | 3.77 | 8.07
17 | ТЕРр57-2-3 Приказ Минстроя России от 31.12.14 №937/пр | Разборка покрытий полов: из керамических плиток (100 м2 покрытия) НР (305 руб.): 68%=80%*0.85 от ФОТ СП (242 руб.): 54%=68%*0.8 от ФОТ | 0,05 5 / 100 | 612,67 569,44 | 43,23 17,44 |  | 31 | 29 | 2 1 |  | 69.87 | 3.49
18 | ТЕР46-04-010-03 Приказ Минстроя России от 31.12.14 №937/пр | Разборка покрытий полов: паркетных (100 м2 покрытия) НР (10525 руб.): 84%=110%*(0.9*0.85) от ФОТ СП (6014 руб.): 48%=70%*(0.85*0.8) от ФОТ | 2,3 230 / 100 | 395,61 342,77 | 52,84 21,31 |  | 910 | 788 | 122 49 |  | 46.01 | 105.82
19 | ТЕРр57-1-4 Приказ Минстроя России от 31.12.14 №937/пр | Разборка оснований покрытия полов: дощатых оснований щитового паркета (100 м2 основания) НР (2596 руб.): 68%=80%*0.85 от ФОТ СП (2061 руб.): 54%=68%*0.8 от ФОТ | 2,3 230 / 100 | 111,01 111,01 |  |  | 255 | 255 |  |  | 14.9 | 34.27
20 | ТЕРр63-7-1 Приказ Минстроя России от 31.12.14 №937/пр Прим. | Разборка облицовки стен: из мраморных плит (разборка покрытий пола из мраморных плит) (100 м2 поверхности облицовки) НР (56632 руб.): 65%=77%*0.85 от ФОТ СП (34850 руб.): 40%=50%*0.8 от ФОТ | 2,1 210 / 100 | 2996,33 2738,03 | 258,3 33,36 |  | 6292 | 5750 | 542 70 |  | 364.1 | 764.61
21 | ТЕР11-01-004-01 Приказ Минстроя России от 31.12.14 №937/пр | Устройство гидроизоляции оклеечной рулонными материалами: на мастике Битуминоль, первый слой (снятие гидроизоляции в санузле) (100 м2 изолируемой поверхности) (МДС36 п.3.3.1.Демонтаж (разборка) сборных деревянных конструкций ОЗП=0,8; ЭМ=0,8 к расх.; ЗПМ=0,8; МАТ=0 к расх.; ТЗ=0,8; ТЗМ=0,8) НР (281 руб.): 94%=123%*(0.9*0.85) от ФОТ СП (152 руб.): 51%=75%*(0.85*0.8) от ФОТ | 0,05 5 / 100 | 644,91 397,89 | 247,02 3,78 |  | 32 | 20 | 12 |  | 36.944 | 1.85
22 | ТЕРр57-2-4 Приказ Минстроя России от 31.12.14 №937/пр | Разборка покрытий полов: цементных (толщиной 45 мм) (100 м2 покрытия) НР (64895 руб.): 68%=80%*0.85 от ФОТ СП (51534 руб.): 54%=68%*0.8 от ФОТ | 5,79 579 / 100 | 2560,25 906,28 | 1653,97 194,88 |  | 14824 | 5247 | 9577 1128 |  | 111.2 | 643.85
23 | ТЕРр57-2-1 Приказ Минстроя России от 31.12.14 №937/пр | Разборка покрытий полов: из линолеума и релина (100 м2 покрытия) НР (733 руб.): 68%=80%*0.85 от ФОТ СП (582 руб.): 54%=68%*0.8 от ФОТ | 0,83 83 / 100 | 88,76 84,86 | 3,9 1,57 |  | 74 | 71 | 3 1 |  | 11.39 | 9.45
Кровля
24 | ТЕР46-04-008-01 Приказ Минстроя России от 31.12.14 №937/пр | Разборка покрытий кровель: из рулонных материалов (100 м2 покрытия) НР (2163 руб.): 84%=110%*(0.9*0.85) от ФОТ СП (1236 руб.): 48%=70%*(0.85*0.8) от ФОТ | 1,6 160 / 100 | 148 107,13 | 40.87 |  | 237 | 172 | 65 |  | 14.38 | 23.01
Лестницы
25 | ТЕР46-04-013-02 Приказ Минстроя России от 31.12.14 №937/пр | Разборка лестничных маршей на двух косоурах (со ступенями и площадками) (100 м2 горизонтальной проекции) НР (3835 руб.): 84%=110%*(0.9*0.85) от ФОТ СП (2192 руб.): 48%=70%*(0.85*0.8) от ФОТ | 0,1 10 / 100 | 4032,34 2890,27 | 920,06 157,22 | 222.01 | 403 | 289 | 92 16 | 22 | 377.32 | 37.73
Внутренняя отделка
Стены
26 | ТЕРр63-7-5 Приказ Минстроя России от 31.12.14 №937/пр | Разборка облицовки стен: из керамических глазурованных плиток (100 м2 поверхности облицовки) НР (2929 руб.): 65%=77%*0.85 от ФОТ СП (1802 руб.): 40%=50%*0.8 от ФОТ | 0,52 52 / 100 | 705,91 558,74 | 147,17 19,02 |  | 367 | 291 | 76 10 |  | 74.3 | 38.64
27 | ТЕРр63-7-1 Приказ Минстроя России от 31.12.14 №937/пр | Разборка облицовки стен: из мраморных плит (стен, колонн и барьерного ограждения) (100 м2 поверхности облицовки) НР (60407 руб.): 65%=77%*0.85 от ФОТ СП (37174 руб.): 40%=50%*0.8 от ФОТ | 2,24 (105+119) / 100 | 2996,33 2738,03 | 258,3 33,36 |  | 6712 | 6133 | 579 75 |  | 364.1 | 815.58
28 | ТЕРр63-7-3 Приказ Минстроя России от 31.12.14 №937/пр | Разборка облицовки стен: из известковых плит (100 м2 поверхности облицовки) НР (39097 руб.): 65%=77%*0.85 от ФОТ СП (24060 руб.): 40%=50%*0.8 от ФОТ | 0,96 96 / 100 | 4656,07 4115,7 | 540,37 69,96 |  | 4470 | 3951 | 519 67 |  | 547.3 | 525.41
29 | ТЕРр63-10-1 Приказ Минстроя России от 31.12.14 №937/пр | Разборка облицовки из гипсокартонных листов стен и перегородок (акустические плиты) (100 м2 облицовки) НР (409 руб.): 65%=77%*0.85 от ФОТ СП (252 руб.): 40%=50%*0.8 от ФОТ | 0,67 67 / 100 | 66,31 60,31 | 6 2,42 |  | 44 | 40 | 4 2 |  | 7.31 | 4.9
30 | ТЕРр63-10-1 Приказ Минстроя России от 31.12.14 №937/пр | Разборка облицовки из гипсокартонных листов: стен и перегородок (100 м2 облицовки) НР (272 руб.): 65%=77%*0.85 от ФОТ СП (168 руб.): 40%=50%*0.8 от ФОТ | 0,45 45 / 100 | 66,31 60,31 | 6 2,42 |  | 30 | 27 | 3 1 |  | 7.31 | 3.29
31 | ТЕРр63-5-1 Приказ Минстроя России от 31.12.14 №937/пр | Снятие обоев: простых и улучшенных - стеклообоев (100 м2 очищаемой поверхности) НР (487 руб.): 65%=77%*0.85 от ФОТ СП (300 руб.): 40%=50%*0.8 от ФОТ | 0,64 64 / 100 | 77,48 77,48 |  |  | 50 | 50 |  |  | 10.4 | 6.66
32 | ТЕРр62-41-1 Приказ Минстроя России от 31.12.14 №937/пр | Очистка вручную поверхности фасадов от перхлорвиниловых и масляных красок: с земли и лесов (очистка поверхности от старой краски) (100 м2 расчищенной поверхности) НР (2158 руб.): 68%=80%*0.85 от ФОТ СП (1270 руб.): 40%=50%*0.8 от ФОТ | 1,37 137 / 100 | 154,96 154,96 |  |  | 212 | 212 |  |  | 20.8 | 28.5
33 | ТЕРр61-26-1 Приказ Минстроя России от 31.12.14 №937/пр | Перетирка штукатурки: внутренних помещений (100 м2 перетертой поверхности) НР (12568 руб.): 67%=79%*0.85 от ФОТ СП (7503 руб.): 40%=50%*0.8 от ФОТ | 5,38 538 / 100 | 249,02 231,58 | 3 1,21 | 14.44 | 1340 | 1246 | 16 7 | 78 | 28.07 | 151.02
Потолки
34 | ТЕР46-04-007-06 Приказ Минстроя России от 31.12.14 №937/пр Прим. | Разборка деревянных подвесных потолков из плит: акмигран (акустических плит) (100 м2) НР (5608 руб.): 84%=110%*(0.9*0.85) от ФОТ СП (3204 руб.): 48%=70%*(0.85*0.8) от ФОТ | 0,77 77 / 100 | 617,72 551,68 | 66,04 26,64 |  | 476 | 425 | 51 21 |  | 66.87 | 51.49
35 | ТЕР46-04-007-06 Приказ Минстроя России от 31.12.14 №937/пр Прим. | Разборка деревянных подвесных потолков из плит: акмигран (Армстронг) (100 м2) НР (18686 руб.): 84%=110%*(0.9*0.85) от ФОТ СП (10678 руб.): 48%=70%*(0.85*0.8) от ФОТ | 2,57 257 / 100 | 617,72 551,68 | 66,04 26,64 |  | 1588 | 1418 | 170 68 |  | 66.87 | 171.86
36 | ТЕРр63-10-2 Приказ Минстроя России от 31.12.14 №937/пр | Разборка облицовки из гипсокартонных листов потолков (из перфорированных плиток) (100 м2 облицовки) НР (2549 руб.): 65%=77%*0.85 от ФОТ СП (1569 руб.): 40%=50%*0.8 от ФОТ | 3,21 321 / 100 | 85,04 79,04 | 6 2,42 |  | 273 | 254 | 19 8 |  | 9.58 | 30.75
37 | ТЕР09-03-047-01 Приказ Минстроя России от 31.12.14 №937/пр | Монтаж каркасов подвесных потолков с подвесками и деталями крепления (демонтаж) (1 т конструкций) (МДС36 п.3.3.1.Демонтаж (разборка) металлических конструкций ОЗП=0,7; ЭМ=0,7 к расх.; ЗПМ=0,7; МАТ=0 к расх.; ТЗ=0,7; ТЗМ=0,7) НР (1673 руб.): 69%=90%*(0.9*0.85) от ФОТ СП (1407 руб.): 58%=85%*(0.85*0.8) от ФОТ | 0,32 320/1000 | 828,31 500,89 | 327,42 6,33 |  | 265 | 160 | 105 2 |  | 52.892 | 16.93
38 | ТЕРр63-10-2 Приказ Минстроя России от 31.12.14 №937/пр | Разборка облицовки из гипсокартонных листов потолков (облицовки фриза и реечного потолка) (100 м2 облицовки) НР (954 руб.): 65%=77%*0.85 от ФОТ СП (587 руб.): 40%=50%*0.8 от ФОТ | 1,2 120 / 100 | 85,04 79,04 | 6 2,42 |  | 102 | 95 | 7 3 |  | 9.58 | 11.5
39 | ТЕР09-03-047-01 Приказ Минстроя России от 31.12.14 №937/пр | Монтаж каркасов подвесных потолков с подвесками и деталями крепления (демонтаж металлоконструкций крепления фриза) (1 т конструкций) (МДС36 п.3.3.1.Демонтаж (разборка) металлических конструкций ОЗП=0,7; ЭМ=0,7 к расх.; ЗПМ=0,7; МАТ=0 к расх.; ТЗ=0,7; ТЗМ=0,7) НР (5237 руб.): 69%=90%*(0.9*0.85) от ФОТ СП (4402 руб.): 58%=85%*(0.85*0.8) от ФОТ | 1 | 828,31 500,89 | 327,42 6,33 |  | 828 | 501 | 327 6 |  | 52.892 | 52.89
Сантехнические работы
40 | ТЕРр65-4-1 Приказ Минстроя России от 31.12.14 №937/пр | Демонтаж: умывальников и раковин (100 приборов) НР (85 руб.): 63%=74%*0.85 от ФОТ СП (54 руб.): 40%=50%*0.8 от ФОТ | 0,02 2 / 100 | 425,91 418,1 | 7,81 3,15 |  | 9 | 9 |  |  | 51.3 | 1.03
41 | ТЕРр65-4-2 Приказ Минстроя России от 31.12.14 №937/пр | Демонтаж: унитазов и писсуаров (100 приборов) НР (104 руб.): 63%=74%*0.85 от ФОТ СП (66 руб.): 40%=50%*0.8 от ФОТ | 0,02 2 / 100 | 529,01 520,3 | 8,71 3,51 |  | 11 | 11 |  |  | 63.84 | 1.28
42 | ТЕРр65-3-1 Приказ Минстроя России от 31.12.14 №937/пр | Снятие кранов водоразборных или туалетных (100 шт. арматуры) НР (38 руб.): 63%=74%*0.85 от ФОТ СП (24 руб.): 40%=50%*0.8 от ФОТ | 0,08 8 / 100 | 46,76 46,46 | 0,3 0,12 |  | 4 | 4 |  |  | 5.7 | 0.46
43 | ТЕРр65-14-1 Приказ Минстроя России от 31.12.14 №937/пр | Разборка трубопроводов из водогазопроводных труб в зданиях и сооружениях: на резьбе диаметром до 32 мм (100 м трубопровода) НР (207 руб.): 63%=74%*0.85 от ФОТ СП (132 руб.): 40%=50%*0.8 от ФОТ | 0,07 7 / 100 | 308,07 308,07 |  |  | 22 | 22 |  |  | 37.8 | 2.65
44 | ТЕР16-04-001-01 Приказ Минстроя России от 31.12.14 №937/пр | Прокладка трубопроводов канализации из полиэтиленовых труб высокой плотности диаметром: 50 мм (Разборка) (100 м трубопровода) (МДС36 п.3.3.1.Демонтаж (разборка) внутренних санитарно-технических устройств (водопровода, газопровода, канализации, водостоков, отопления, вентиляции) ОЗП=0,4; ЭМ=0,4 к расх.; ЗПМ=0,4; МАТ=0 к расх.; ТЗ=0,4; ТЗМ=0,4) НР (147 руб.): 98%=128%*(0.9*0.85) от ФОТ СП (84 руб.): 56%=83%*(0.85*0.8) от ФОТ | 0,04 4 / 100 | 244,41 243,34 | 1,07 0,1 |  | 10 | 10 |  |  | 25.696 | 1.03
45 | ТЕРр65-19-1 Приказ Минстроя России от 31.12.14 №937/пр | Демонтаж: радиаторов весом до 80 кг (100 шт.) НР (1377 руб.): 63%=74%*0.85 от ФОТ СП (874 руб.): 40%=50%*0.8 от ФОТ | 0,17 17 / 100 | 894,44 827,2 | 67,24 27,13 |  | 152 | 141 | 11 5 |  | 110 | 18.7
46 | ТЕРр65-14-1 Приказ Минстроя России от 31.12.14 №937/пр | Разборка трубопроводов из водогазопроводных труб в зданиях и сооружениях: на резьбе диаметром до 32 мм (отопления) (100 м трубопровода) НР (4942 руб.): 63%=74%*0.85 от ФОТ СП (3138 руб.): 40%=50%*0.8 от ФОТ | 1,7 170 / 100 | 308,07 308,07 |  |  | 524 | 524 |  |  | 37.8 | 64.26
Электромонтажные работы
47 | ТЕРр67-1-1 Приказ Минстроя России от 31.12.14 №937/пр | Демонтаж: скрытой электропроводки (100 м) НР (9787 руб.): 72%=85%*0.85 от ФОТ СП (7068 руб.): 52%=65%*0.8 от ФОТ | 48 4800 / 100 | 18,92 18,92 |  |  | 908 | 908 |  |  | 2.54 | 121.92
48 | ТЕРр67-4-1 Приказ Минстроя России от 31.12.14 №937/пр | Демонтаж: выключателей, розеток (100 шт.) НР (1596 руб.): 72%=85%*0.85 от ФОТ СП (1152 руб.): 52%=65%*0.8 от ФОТ | 3,4 (36+304) / 100 | 43,51 43,51 |  |  | 148 | 148 |  |  | 5.84 | 19.86
49 | ТЕРр67-4-3 Приказ Минстроя России от 31.12.14 №937/пр | Демонтаж: светильников с лампами накаливания (100 шт.) НР (1024 руб.): 72%=85%*0.85 от ФОТ СП (739 руб.): 52%=65%*0.8 от ФОТ | 1,99 199 / 100 | 47,98 47,08 | 0,9 0,36 |  | 95 | 94 | 1 1 |  | 6.32 | 12.58
50 | ТЕРм08-03-599-01 Приказ Минстроя России от 31.12.14 №937/пр | Щитки осветительные, устанавливаемые в нише: распорными дюбелями, масса щитка до 6 кг (1 шт.) (МДС37 п.3.2.1.Демонтаж оборудования, которое не подлежит дальнейшему использованию (предназначено в лом) без разборки и резки ОЗП=0,3; ЭМ=0,3 к расх.; ЗПМ=0,3; МАТ=0 к расх.; ТЗ=0,3; ТЗМ=0,3) НР (61 руб.): 81%=95%*0.85 от ФОТ СП (39 руб.): 52%=65%*0.8 от ФОТ | 1 | 5,78 5,06 | 0,72 0,04 |  | 6 | 5 | 1 |  | 0.534 | 0.53
51 | ТЕРм08-03-572-03 Приказ Минстроя России от 31.12.14 №937/пр | Блок управления шкафного исполнения или распределительный пункт (шкаф), устанавливаемый: на стене, высота и ширина до 600х600 мм (1 шт.) (МДС37 п.3.2.1.Демонтаж оборудования, которое не подлежит дальнейшему использованию (предназначено в лом) без разборки и резки ОЗП=0,3; ЭМ=0,3 к расх.; ЗПМ=0,3; МАТ=0 к расх.; ТЗ=0,3; ТЗМ=0,3) НР (85 руб.): 81%=95%*0.85 от ФОТ СП (55 руб.): 52%=65%*0.8 от ФОТ | 1 | 14,57 6,59 | 7,98 0,36 |  | 15 | 7 | 8 |  | 0.696 | 0.7
Прочие работы
52 | ТЕР09-06-001-02 Приказ Минстроя России от 31.12.14 №937/пр | Монтаж: лотков, решеток, затворов из полосовой и тонколистовой стали (разборка усиления поверхностей металлическими сетками) (1 т конструкций) (МДС36 п.3.3.1.Демонтаж (разборка) металлических конструкций ОЗП=0,7; ЭМ=0,7 к расх.; ЗПМ=0,7; МАТ=0 к расх.; ТЗ=0,7; ТЗМ=0,7) НР (692 руб.): 69%=90%*(0.9*0.85) от ФОТ СП (582 руб.): 58%=85%*(0.85*0.8) от ФОТ | 0,23 230/1000 | 379,45 289,76 | 89,69 1,02 |  | 87 | 67 | 20 |  | 35.553 | 8.18
Итого прямые затраты по разделу в ценах 2001г. | [6 empty] | 63035 | 43653 | 18827 2231 | 555 |  | 5385.97
Итого прямые затраты по разделу с учетом индексов, в текущих ценах (Общеотраслевое строительство ОЗП=14,97; ЭМ=7,45; ЗПМ=14,97; МАТ=5,72) | [6 empty] | 796923 | 653488 | 140260 33399 | 3175 |  | 5385.97
Накладные расходы | [6 empty] | 473518
Сметная прибыль | [6 empty] | 333955
Итоги по разделу 1 Демонтажные работы :
Итого Строительные работы | [6 empty] | 1565320 |  |  |  |  | 5230.38
Итого Монтажные работы | [6 empty] | 39076 |  |  |  |  | 155.59
Итого | [6 empty] | 1604396 |  |  |  |  | 5385.97
В том числе:
Материалы | [6 empty] | 3175
Машины и механизмы | [6 empty] | 140260
ФОТ | [6 empty] | 686887
Накладные расходы | [6 empty] | 473518
Сметная прибыль | [6 empty] | 333955
Итого по разделу 1 Демонтажные работы | [6 empty] | 1604396 |  |  |  |  | 5385.97
Раздел 2. Автоперевозки
53 | ТССЦпг01-01-01-041 Приказ Минстроя России от 31.12.14 №937/пр | Погрузочные работы при автомобильных перевозках: мусора строительного с погрузкой вручную (1 т груза) НР 0%=0%*0.85 от ФОТ СП 0%=0%*0.8 от ФОТ | 80 | 41.05 |  |  | 3284
54 | ТССЦпг03-21-01-015 Приказ Минстроя России от 31.12.14 №937/пр | Перевозка грузов автомобилями-самосвалами грузоподъемностью 10 т, работающих вне карьера, на расстояние: до 15 км I класс груза (1 т груза) НР 0%=0%*0.85 от ФОТ СП 0%=0%*0.8 от ФОТ | 80 | 12.45 | 12.45 |  | 996 |  | 996
Итого прямые затраты по разделу в ценах 2001г. | [6 empty] | 4280 |  | 996
Итого прямые затраты по разделу с учетом индексов, в текущих ценах (Общеотраслевое строительство ОЗП=14,97; ЭМ=7,45; ЗПМ=14,97; МАТ=5,72) | [6 empty] | 10704 |  | 7420
Итоги по разделу 2 Автоперевозки :
Погрузо-разгрузочные работы | [6 empty] | 3284
Перевозка грузов автотранспортом | [6 empty] | 7420
Итого | [6 empty] | 10704
В том числе:
Машины и механизмы | [6 empty] | 7420
Итого по разделу 2 Автоперевозки | [6 empty] | 10704
Раздел 3. Стены, перегородки
55 | ТЕР08-02-001-01 Приказ Минстроя России от 31.12.14 №937/пр | Кладка стен кирпичных наружных: простых при высоте этажа до 4 м (1 м3 кладки) (МДС35-IV п.4.7.При ремонте и реконструкции зданий и сооружений работы, аналогичные технологическим процессам в новом строительстве ОЗП=1,15; ЭМ=1,25; ЗПМ=1,25; ТЗ=1,15; ТЗМ=1,25) НР (15411 руб.): 93%=122%*(0.9*0.85) от ФОТ СП (8948 руб.): 54%=80%*(0.85*0.8) от ФОТ | 20 | 768,68-698 49,31 | 42,48 6,05 | 15 | 15374 | 986 | 850 121 | 13538 | 6.21 | 124.2
|  | кирпич, м3 | 20 | 500
|  | раствор |  | 50
56 | ТЕР08-02-002-05 Приказ Минстроя России от 31.12.14 №937/пр | Кладка перегородок из кирпича: неармированных толщиной в 1/2 кирпича при высоте этажа до 4 м (100 м2 перегородок (за вычетом проемов)) (МДС35-IV п.4.7.При ремонте и реконструкции зданий и сооружений работы, аналогичные технологическим процессам в новом строительстве ОЗП=1,15; ЭМ=1,25; ЗПМ=1,25; ТЗ=1,15; ТЗМ=1,25) НР (31839 руб.): 93%=122%*(0.9*0.85) от ФОТ СП (18487 руб.): 54%=80%*(0.85*0.8) от ФОТ | 1,62 162 / 100 | 10181,77 1349,55 | 436,49 62,21 | 8395.73 | 16494 | 2186 | 707 101 | 13601 | 165.5885 | 268.25
57 | ТЕР08-02-007-01 Приказ Минстроя России от 31.12.14 №937/пр | Армирование кладки стен и других конструкций (1 т металлических изделий) (МДС35-IV п.4.7.При ремонте и реконструкции зданий и сооружений работы, аналогичные технологическим процессам в новом строительстве ОЗП=1,15; ЭМ=1,25; ЗПМ=1,25; ТЗ=1,15; ТЗМ=1,25) НР (1560 руб.): 93%=122%*(0.9*0.85) от ФОТ СП (906 руб.): 54%=80%*(0.85*0.8) от ФОТ | 0,2 200/1000 | 6639,27 556,27 | 56,63 3,49 | 6026.37 | 1328 | 111 | 11 1 | 1206 | 73.2895 | 14.66
58 | ТЕР09-06-001-02 Приказ Минстроя России от 31.12.14 №937/пр | Монтаж: лотков, решеток, затворов из полосовой и тонколистовой стали (укрепление стен металлической решеткой) (1 т конструкций) (МДС35-IV п.4.7.При ремонте и реконструкции зданий и сооружений работы, аналогичные технологическим процессам в новом строительстве ОЗП=1,15; ЭМ=1,25; ЗПМ=1,25; ТЗ=1,15; ТЗМ=1,25) НР (3305 руб.): 69%=90%*(0.9*0.85) от ФОТ СП (2778 руб.): 58%=85%*(0.85*0.8) от ФОТ | 0,67 670/1000 | 727,3 476,03 | 160,16 1,81 | 91.11 | 487 | 319 | 107 1 | 61 | 58.4085 | 39.13
59 | ТССЦ-204-0024 Приказ Минстроя России от 31.12.14 №937/пр | Горячекатаная арматурная сталь периодического профиля класса А-III, диаметром 16-18 мм (т) | 0.67 | 5404.4 |  | 5404.4 | 3621 |  |  | 3621
Итого прямые затраты по разделу в ценах 2001г. | [6 empty] | 37304 | 3602 | 1675 224 | 32027 |  | 446.24
Итого прямые затраты по разделу с учетом индексов, в текущих ценах (Общеотраслевое строительство ОЗП=14,97; ЭМ=7,45; ЗПМ=14,97; МАТ=5,72) | [6 empty] | 249595 | 53922 | 12479 3353 | 183194 |  | 446.24
Накладные расходы | [6 empty] | 52116
Сметная прибыль | [6 empty] | 31120
Итоги по разделу 3 Стены, перегородки :
Конструкции из кирпича и блоков | [6 empty] | 300115 |  |  |  |  | 407.11
Строительные металлические конструкции | [6 empty] | 12004 |  |  |  |  | 39.13
Материалы | [6 empty] | 20712
Итого | [6 empty] | 332831 |  |  |  |  | 446.24
В том числе:
Материалы | [6 empty] | 183194
Машины и механизмы | [6 empty] | 12479
ФОТ | [6 empty] | 57275
Накладные расходы | [6 empty] | 52116
Сметная прибыль | [6 empty] | 31120
Итого по разделу 3 Стены, перегородки | [6 empty] | 332831 |  |  |  |  | 446.24
Раздел 4. Полы
60 | ТЕР09-03-049-01 Приказ Минстроя России от 31.12.14 №937/пр | Монтаж съемных металлических полов из плит (фальшполы) (100 м2 пола) (МДС35-IV п.4.7.При ремонте и реконструкции зданий и сооружений работы, аналогичные технологическим процессам в новом строительстве ОЗП=1,15; ЭМ=1,25; ЗПМ=1,25; ТЗ=1,15; ТЗМ=1,25) НР (278282 руб.): 69%=90%*(0.9*0.85) от ФОТ СП (233918 руб.): 58%=85%*(0.85*0.8) от ФОТ | 5,65 565 / 100 | 4907,83 4760,06 | 147,77 8,33 |  | 27729 | 26894 | 835 47 |  | 542.7655 | 3066.63
61 | Прайс-лист стр. 2 | Фальшполы LINDNER NORTEC G 34 ST x M толщ. 36 мм (м2) | 565 | 1288,47 3130,79/0,36/1,18/5,72 |  | 1288,47 3130,79/0,36/1,18/5,72 | 727986 |  |  | 727986
62 | ТЕР11-01-031-08 Приказ Минстроя России от 31.12.14 №937/пр | Устройство покрытий: из гранитных плит при количестве плит на 1 м2 до 4 шт. LINDNER гранит (100 м2 покрытия) 4 422,42 = 125 637,42 - 100 x 1 212,15 (МДС35-IV п.4.7.При ремонте и реконструкции зданий и сооружений работы, аналогичные технологическим процессам в новом строительстве ОЗП=1,15; ЭМ=1,25; ЗПМ=1,25; ТЗ=1,15; ТЗМ=1,25) НР (131332 руб.): 94%=123%*(0.9*0.85) от ФОТ СП (71255 руб.): 51%=75%*(0.85*0.8) от ФОТ | 3,05 305 / 100 | 4860,99 3027,41 | 218,45 32,45 | 1615.13 | 14826 | 9234 | 666 99 | 4926 | 371.4615 | 1132.96
Уд | 1. 412-0102 | Изделия архитектурно-строительные из гранита и других прочных пород пиленые 1 группа, фактурная обработка лицевой поверхности точечная, плиты облицовочные, накрывочные, подоконные, проступи, толщина 20 мм, (м2) | 100 305 | 1212.15 |  | 1212.15 | 369705.75 |  |  | 369705.75
63 | Прайс-лист стр. 3 | Гранит LINDNER G 30 StoneLine Gneiss (м2) | 305 | 1333,61 3240,47/0,36/1,18/5,72 |  | 1333,61 3240,47/0,36/1,18/5,72 | 406751 |  |  | 406751
64 | ТЕР11-01-037-04 Приказ Минстроя России от 31.12.14 №937/пр | Устройство покрытий: из ковров насухо с проклеиванием на стыках клеем КН-2 LINDNER (100 м2 покрытия) 470,24 = 8 300,78 - 102 x 76,77 (МДС35-IV п.4.7.При ремонте и реконструкции зданий и сооружений работы, аналогичные технологическим процессам в новом строительстве ОЗП=1,15; ЭМ=1,25; ЗПМ=1,25; ТЗ=1,15; ТЗМ=1,25) НР (4377 руб.): 94%=123%*(0.9*0.85) от ФОТ СП (2375 руб.): 51%=75%*(0.85*0.8) от ФОТ | 0,7 70 / 100 | 540,42 438,3 | 65,08 5,3 | 37.04 | 378 | 307 | 46 4 | 25 | 54.2455 | 37.97
Уд | 1. 101-2158 | Ковровые покрытия, (м2) | 102 71,4 | 76.77 |  | 76.77 | 5481.38 |  |  | 5481.38
65 | Прайс-лист стр. 4 | Ковровый велюр LINDNER Nortec U36 ST PVC (м2) | 565 | 377,22 30*84,87/1,18/5,72 |  | 377,22 30*84,87/1,18/5,72 | 213129 |  |  | 213129
66 | ТЕР11-01-034-01 Приказ Минстроя России от 31.12.14 №937/пр | Устройство покрытий: из досок паркетных LINDNER (100 м2 покрытия) 614,10 = 16 408,58 - 104 x 151,87 (МДС35-IV п.4.7.При ремонте и реконструкции зданий и сооружений работы, аналогичные технологическим процессам в новом строительстве ОЗП=1,15; ЭМ=1,25; ЗПМ=1,25; ТЗ=1,15; ТЗМ=1,25) НР (9921 руб.): 94%=123%*(0.9*0.85) от ФОТ СП (5383 руб.): 51%=75%*(0.85*0.8) от ФОТ | 1,9 190 / 100 | 682,99 363,81 | 107,19 7,11 | 211.99 | 1298 | 691 | 204 14 | 403 | 40.4685 | 76.89
Уд | 1. 203-0551 | Доски паркетные, облицованные паркетными планками из древесины березы, (м2) | 104 197,6 | 151.87 |  | 151.87 | 30009.51 |  |  | 30009.51
67 | Прайс-лист стр. 5 | Паркет LINDNER Ligna L 38 AL x M толщ. 38 мм (м2) | 190 | 308,59 749,84/0,36/1,18/5,72 |  | 308,59 749,84/0,36/1,18/5,72 | 58632 |  |  | 58632
Итого прямые затраты по разделу в ценах 2001г. | [6 empty] | 1450729 | 37126 | 1751 164 | 1411852 |  | 4314.45
Итого прямые затраты по разделу с учетом индексов, в текущих ценах (Общеотраслевое строительство ОЗП=14,97; ЭМ=7,45; ЗПМ=14,97; МАТ=5,72) | [6 empty] | 8644615 | 555776 | 13045 2455 | 8075794 |  | 4314.45
Накладные расходы | [6 empty] | 423911
Сметная прибыль | [6 empty] | 312929
Итоги по разделу 4 Полы :
Строительные металлические конструкции | [6 empty] | 921024 |  |  |  |  | 3066.63
Материалы | [6 empty] | 8045169
Полы | [6 empty] | 415262 |  |  |  |  | 1247.82
Итого | [6 empty] | 9381455 |  |  |  |  | 4314.45
В том числе:
Материалы | [6 empty] | 8075794
Машины и механизмы | [6 empty] | 13045
ФОТ | [6 empty] | 558231
Накладные расходы | [6 empty] | 423911
Сметная прибыль | [6 empty] | 312929
Итого по разделу 4 Полы | [6 empty] | 9381455 |  |  |  |  | 4314.45
Раздел 5. Отделочные работы
Стены
68 | ТЕР15-02-036-01 Приказ Минстроя России от 31.12.14 №937/пр | Штукатурка по сетке без устройства каркаса: улучшенная стен (100 м2 оштукатуриваемой поверхности) (МДС35-IV п.4.7.При ремонте и реконструкции зданий и сооружений работы, аналогичные технологическим процессам в новом строительстве ОЗП=1,15; ЭМ=1,25; ЗПМ=1,25; ТЗ=1,15; ТЗМ=1,25) НР (43700 руб.): 80%=105%*(0.9*0.85) от ФОТ СП (20211 руб.): 37%=55%*(0.85*0.8) от ФОТ | 2,74 274 / 100 | 6623,89 1310,61 | 63,38 21,25 | 5249.9 | 18149 | 3591 | 174 58 | 14384 | 149.4425 | 409.47
69 | ТЕР15-02-037-01 Приказ Минстроя России от 31.12.14 №937/пр | Устройство каркаса при оштукатуривании: стен (100 м2 оштукатуриваемой поверхности) (МДС35-IV п.4.7.При ремонте и реконструкции зданий и сооружений работы, аналогичные технологическим процессам в новом строительстве ОЗП=1,15; ЭМ=1,25; ЗПМ=1,25; ТЗ=1,15; ТЗМ=1,25) НР (8359 руб.): 80%=105%*(0.9*0.85) от ФОТ СП (3866 руб.): 37%=55%*(0.85*0.8) от ФОТ | 2,74 274 / 100 | 1920,27 251,93 | 13,21 2,86 | 1655.13 | 5262 | 690 | 36 8 | 4536 | 28.727 | 78.71
70 | ТЕР15-02-036-05 Приказ Минстроя России от 31.12.14 №937/пр | Штукатурка по сетке без устройства каркаса: высококачественная колонн (100 м2 оштукатуриваемой поверхности) (МДС35-IV п.4.7.При ремонте и реконструкции зданий и сооружений работы, аналогичные технологическим процессам в новом строительстве ОЗП=1,15; ЭМ=1,25; ЗПМ=1,25; ТЗ=1,15; ТЗМ=1,25) НР (33066 руб.): 80%=105%*(0.9*0.85) от ФОТ СП (15293 руб.): 37%=55%*(0.85*0.8) от ФОТ | 0,71 71 / 100 | 9437,4 3863,8 | 73,13 25,19 | 5500.47 | 6701 | 2743 | 52 18 | 3906 | 390.678 | 277.38
71 | ТЕР15-07-003-02 Приказ Минстроя России от 31.12.14 №937/пр | Грунтование водно-дисперсионной грунтовкой "Нортекс-Грунт" поверхностей: пористых (камень, кирпич, бетон и т.д.) (100 м2 обрабатываемой поверхности) (МДС35-IV п.4.7.При ремонте и реконструкции зданий и сооружений работы, аналогичные технологическим процессам в новом строительстве ОЗП=1,15; ЭМ=1,25; ЗПМ=1,25; ТЗ=1,15; ТЗМ=1,25) НР (4670 руб.): 80%=105%*(0.9*0.85) от ФОТ СП (2160 руб.): 37%=55%*(0.85*0.8) от ФОТ | 10,45 1045 / 100 | 243,48 37,21 | 28,34 0,13 | 177.93 | 2544 | 389 | 296 1 | 1859 | 4.2435 | 44.34
72 | ТЕР15-04-027-05 Приказ Минстроя России от 31.12.14 №937/пр | Третья шпатлевка при высококачественной окраске по штукатурке и сборным конструкциям: стен, подготовленных под окраску (100 м2 окрашиваемой поверхности) (МДС35-IV п.4.7.При ремонте и реконструкции зданий и сооружений работы, аналогичные технологическим процессам в новом строительстве ОЗП=1,15; ЭМ=1,25; ЗПМ=1,25; ТЗ=1,15; ТЗМ=1,25) НР (15713 руб.): 80%=105%*(0.9*0.85) от ФОТ СП (7267 руб.): 37%=55%*(0.85*0.8) от ФОТ | 10,45 1045 / 100 | 542,05 125,34 | 3,49 0,15 | 413.22 | 5664 | 1310 | 36 2 | 4318 | 13.7885 | 144.09
73 | ТЕР26-01-048-04 Приказ Минстроя России от 31.12.14 №937/пр | Устройство на плоских и криволинейных поверхностях каркаса изоляции из сетки (обивка поверхностей сеткой проволочной тканой) (100 м2 изолируемой поверхности) (МДС35-IV п.4.7.При ремонте и реконструкции зданий и сооружений работы, аналогичные технологическим процессам в новом строительстве ОЗП=1,15; ЭМ=1,25; ЗПМ=1,25; ТЗ=1,15; ТЗМ=1,25) НР (876 руб.): 77%=100%*(0.9*0.85) от ФОТ СП (546 руб.): 48%=70%*(0.85*0.8) от ФОТ | 0,72 72 / 100 | 3533,29 104,97 | 58.18 | 3370.14 | 2544 | 76 | 42 | 2426 | 12.88 | 9.27
74 | ТЕР15-02-015-09 Приказ Минстроя России от 31.12.14 №937/пр | Штукатурка поверхностей внутри здания известковым раствором высококачественная: по камню и бетону стен (100 м2 оштукатуриваемой поверхности) (МДС35-IV п.4.7.При ремонте и реконструкции зданий и сооружений работы, аналогичные технологическим процессам в новом строительстве ОЗП=1,15; ЭМ=1,25; ЗПМ=1,25; ТЗ=1,15; ТЗМ=1,25) НР (33593 руб.): 80%=105%*(0.9*0.85) от ФОТ СП (15537 руб.): 37%=55%*(0.85*0.8) от ФОТ | 2,11 211 / 100 | 2636,64 1275,94 | 97,81 53,56 | 1262.89 | 5563 | 2692 | 206 113 | 2665 | 134.734 | 284.29
75 | ТЕР15-01-016-02 Приказ Минстроя России от 31.12.14 №937/пр | Наружная облицовка по бетонной поверхности керамическими отдельными плитками: на цементном растворе стен (цоколь и входные группы) (100 м2 облицованной поверхности) 3 692,55 = 10 945,55 - 100 x 72,53 (МДС35-IV п.4.7.При ремонте и реконструкции зданий и сооружений работы, аналогичные технологическим процессам в новом строительстве ОЗП=1,15; ЭМ=1,25; ЗПМ=1,25; ТЗ=1,15; ТЗМ=1,25) НР (57509 руб.): 80%=105%*(0.9*0.85) от ФОТ СП (26598 руб.): 37%=55%*(0.85*0.8) от ФОТ | 1,5 150 / 100 | 4118,99 3182,19 | 56,86 19,55 | 879.94 | 6178 | 4773 | 85 29 | 1320 | 353.97 | 530.96
Уд | 1. 101-0278 | Плитки керамические фасадные и ковры из них неглазурованные гладкие толщиной 9 мм, (м2) | 100 150 | 72.53 |  | 72.53 | 10879.5 |  |  | 10879.5
76 | ТССЦ-101-5581 Приказ Минстроя России от 31.12.14 №937/пр | Плитки керамогранитные размером 300х300х8 мм (м2) (МДС35-IV п.4.7.При ремонте и реконструкции зданий и сооружений работы, аналогичные технологическим процессам в новом строительстве ОЗП=1,15; ЭМ=1,25; ЗПМ=1,25; ТЗ=1,15; ТЗМ=1,25) | 150 | 59.76 |  | 59.76 | 8964 |  |  | 8964
Потолки
77 | ТЕР15-01-047-16 Приказ Минстроя России от 31.12.14 №937/пр | Устройство: потолков реечных алюминиевых (100 м2 поверхности облицовки) (МДС35-IV п.4.7.При ремонте и реконструкции зданий и сооружений работы, аналогичные технологическим процессам в новом строительстве ОЗП=1,15; ЭМ=1,25; ЗПМ=1,25; ТЗ=1,15; ТЗМ=1,25) НР (9425 руб.): 80%=105%*(0.9*0.85) от ФОТ СП (4359 руб.): 37%=55%*(0.85*0.8) от ФОТ | 0,7 70 / 100 | 24965,25 1120,28 | 192,26 3,79 | 23652.71 | 17476 | 784 | 135 3 | 16557 | 124.614 | 87.23
78 | ТЕР15-01-047-15 Приказ Минстроя России от 31.12.14 №937/пр | Устройство: подвесных потолков типа <Армстронг> по каркасу из оцинкованного профиля (устройство потолков LINDNER LMD-E HOOK-ON) (100 м2 поверхности облицовки) 1 334,87 = 5 799,92 - 103 x 43,35 (МДС35-IV п.4.7.При ремонте и реконструкции зданий и сооружений работы, аналогичные технологическим процессам в новом строительстве ОЗП=1,15; ЭМ=1,25; ЗПМ=1,25; ТЗ=1,15; ТЗМ=1,25) НР (72454 руб.): 80%=105%*(0.9*0.85) от ФОТ СП (33510 руб.): 37%=55%*(0.85*0.8) от ФОТ | 5,65 565 / 100 | 1576,48 1059,29 | 517,19 11,5 |  | 8907 | 5985 | 2922 65 |  | 117.829 | 665.73
Уд | 1. 101-2414 | Панели потолочные с комплектующими «Армстронг», (м2) | 103 582 | 43.35 |  | 43.35 | 25229.7 |  |  | 25229.7
79 | Прайс-лист стр. 6 | Потолки зацепляемые LINDNER LMD-E HOOK-ON (м2) | 565 | 200,01 1350/1,18/5,72 |  | 200,01 1350/1,18/5,72 | 113006 |  |  | 113006
Прочие работы
80 | ТЕР07-05-016-04 Приказ Минстроя России от 31.12.14 №937/пр | Устройство металлических ограждений без поручней (100 м ограждения) (МДС35-IV п.4.7.При ремонте и реконструкции зданий и сооружений работы, аналогичные технологическим процессам в новом строительстве ОЗП=1,15; ЭМ=1,25; ЗПМ=1,25; ТЗ=1,15; ТЗМ=1,25) НР (2850 руб.): 119%=155%*(0.9*0.85) от ФОТ СП (1629 руб.): 68%=100%*(0.85*0.8) от ФОТ | 0,335 33,5 / 100 | 21925,7 471,95 | 301,25 5,75 | 21152.5 | 7345 | 158 | 101 2 | 7086 | 52.4975 | 17.59
81 | ТЕР09-06-001-02 Приказ Минстроя России от 31.12.14 №937/пр | Монтаж: лотков, решеток, затворов из полосовой и тонколистовой стали (ремонт металлоконструкций фриза) (1 т конструкций) (МДС35-IV п.4.7.При ремонте и реконструкции зданий и сооружений работы, аналогичные технологическим процессам в новом строительстве ОЗП=1,15; ЭМ=1,25; ЗПМ=1,25; ТЗ=1,15; ТЗМ=1,25) НР (8883 руб.): 69%=90%*(0.9*0.85) от ФОТ СП (7467 руб.): 58%=85%*(0.85*0.8) от ФОТ | 1,8 1800/1000 | 727,3 476,03 | 160,16 1,81 | 91.11 | 1309 | 857 | 288 3 | 164 | 58.4085 | 105.14
82 | ТЕР09-05-001-01 Приказ Минстроя России от 31.12.14 №937/пр Прим. | Облицовка ворот стальным профилированным листом (установка металлических декоративных панелей фриза) (100 м2) (МДС35-IV п.4.7.При ремонте и реконструкции зданий и сооружений работы, аналогичные технологическим процессам в новом строительстве ОЗП=1,15; ЭМ=1,25; ЗПМ=1,25; ТЗ=1,15; ТЗМ=1,25) НР (3946 руб.): 69%=90%*(0.9*0.85) от ФОТ СП (3317 руб.): 58%=85%*(0.85*0.8) от ФОТ | 1,2 120 / 100 | 377,52 317,07 | 44,91 1,81 | 15.54 | 453 | 380 | 54 2 | 19 | 37.4785 | 44.97
83 | Прайс-лист стр. 7 | Декоративный металлический фриз (м2) | 120 | 1022,45 314/0,0455/1,18/5,72 |  | 1022,45 314/0,0455/1,18/5,72 | 122694 |  |  | 122694
Итого прямые затраты по разделу в ценах 2001г. | [6 empty] | 332759 | 24428 | 4427 304 | 303904 |  | 2699.17
Итого прямые затраты по разделу с учетом индексов, в текущих ценах (Общеотраслевое строительство ОЗП=14,97; ЭМ=7,45; ЗПМ=14,97; МАТ=5,72) | [6 empty] | 2136999 | 365687 | 32981 4551 | 1738331 |  | 2699.17
Накладные расходы | [6 empty] | 295045
Сметная прибыль | [6 empty] | 141760
Итоги по разделу 5 Отделочные работы :
Отделочные работы | [6 empty] | 1114996 |  |  |  |  | 2522.2
Теплоизоляционные работы | [6 empty] | 16750 |  |  |  |  | 9.27
Материалы | [6 empty] | 1348204
Бетонные и железобетонные сборные конструкции в жилищно-гражданском строительстве | [6 empty] | 48128 |  |  |  |  | 17.59
Строительные металлические конструкции | [6 empty] | 45726 |  |  |  |  | 150.11
Итого | [6 empty] | 2573804 |  |  |  |  | 2699.17
В том числе:
Материалы | [6 empty] | 1738331
Машины и механизмы | [6 empty] | 32981
ФОТ | [6 empty] | 370238
Накладные расходы | [6 empty] | 295045
Сметная прибыль | [6 empty] | 141760
Итого по разделу 5 Отделочные работы | [6 empty] | 2573804 |  |  |  |  | 2699.17
ИТОГИ ПО СМЕТЕ:
Итого прямые затраты по смете в ценах 2001г. | [6 empty] | 1888107 | 108809 | 27676 2923 | 1748338 |  | 12845.83
Итого прямые затраты по смете с учетом индексов, в текущих ценах (1 квартал 2016 -Общеотраслевое строительство ОЗП=14,97; ЭМ=7,45; ЗПМ=14,97; МАТ=5,72) | [6 empty] | 11838837 | 1628874 | 206186 43757 | 10000493 |  | 12845.83
Накладные расходы | [6 empty] | 1244590
Сметная прибыль | [6 empty] | 819766
Итоги по смете:
Итого Строительные работы | [6 empty] | 13864117 |  |  |  |  | 12690.24
Итого Монтажные работы | [6 empty] | 39076 |  |  |  |  | 155.59
Итого | [6 empty] | 13903193 |  |  |  |  | 12845.83
В том числе:
Материалы | [6 empty] | 10000493
Машины и механизмы | [6 empty] | 206186
ФОТ | [6 empty] | 1672631
Накладные расходы | [6 empty] | 1244590
Сметная прибыль | [6 empty] | 819766
НДС 18% | [6 empty] | 2502575
ВСЕГО по смете | [6 empty] | 16405768 |  |  |  |  | 12845.83
Составил: ___________________________Свиридова Д. С.
(должность, подпись, расшифровка)
Проверил: ___________________________Болгов В. А.
(должность, подпись, расшифровка)